## data_nominal
Vdd	0.7
Transiente	1.80E-08	Wn=32n	Wp=64n
Periodo	4.00E-09
			V1	V2	V3	V4	V5	V6	V7	V8	V9
		tplh_1B	16.53E-12	23.46E-12	17.07E-12	37.58E-12	15.01E-12	18.34E-12	15.60E-12	13.68E-12	19.90E-12
		tphl_A0	25.63E-12	23.37E-12	24.17E-12	21.71E-12	12.11E-12	21.60E-12	17.91E-12	10.45E-12	19.76E-12
		tplh_0B	20.63E-12	20.50E-12	17.62E-12	15.17E-12	16.74E-12	17.11E-12	16.08E-12	17.07E-12	15.58E-12
		tphl_A1	22.60E-12	25.93E-12	10.71E-12	16.94E-12	17.80E-12	17.10E-12	19.26E-12	18.04E-12	16.09E-12
		tplh_A1	19.67E-12	22.60E-12	17.04E-12	15.77E-12	16.54E-12	15.02E-12	16.72E-12	16.45E-12	13.92E-12
		tphl_0B	22.54E-12	20.46E-12	22.38E-12	22.52E-12	15.46E-12	18.98E-12	22.27E-12	11.50E-12	23.11E-12
		tplh_A0	24.21E-12	23.02E-12	17.88E-12	40.03E-12	12.08E-12	20.92E-12	20.48E-12	10.52E-12	18.49E-12
		tphl_1B	18.69E-12	23.87E-12	10.44E-12	11.34E-12	15.63E-12	22.07E-12	19.41E-12	21.87E-12	19.96E-12

	CMOS:	Energia vdd1	-04.20E-15	-02.88E-15	-02.76E-15	-02.68E-15	-06.75E-15	-05.75E-15	-05.72E-15	-05.39E-15	-05.01E-15
		Energia vdd2	-02.57E-15	-04.37E-15	-04.08E-15	-03.31E-15	1.65E-19	-02.07E-15	-02.06E-15	-07.25E-16	-02.04E-15
		Energia vdd3	-04.32E-15	-03.95E-15	-04.05E-15	-04.63E-15	-04.18E-15	-03.82E-15	-03.74E-15	-04.15E-15	-03.71E-15

	PTL:	Energia	-6.77E-15	-7.25E-15	-6.84E-15	-5.99E-15	-6.75E-15	-7.82E-15	-7.78E-15	-6.12E-15	-7.05E-15

		Atraso crítico	25.63E-12	25.93E-12	24.17E-12	40.03E-12	17.80E-12	22.07E-12	22.27E-12	21.87E-12	23.11E-12
		EDP	-1.74E-25	-1.88E-25	-1.65E-25	-2.40E-25	-1.20E-25	-1.73E-25	-1.73E-25	-1.34E-25	-1.63E-25

		Energia	-6.77E-15	-7.25E-15	-6.84E-15	-5.99E-15	-6.75E-15	-7.82E-15	-7.78E-15	-6.12E-15	-7.05E-15
	watts	Potência	3.76E-07	4.03E-07	3.80E-07	3.33E-07	3.75E-07	4.34E-07	4.32E-07	3.40E-07	3.92E-07
	Joule	PDP	9.64E-18	1.04E-17	9.18E-18	1.33E-17	6.67E-18	9.59E-18	9.63E-18	7.43E-18	9.05E-18

		Não normalizada	V1	V2	V3	V4	V5	V6	V7	V8	V9	maior	menor	média	mediana	razaomaiormenor	razaomaiormedia	razaomenormedia
	fJ(-15)	Energia nominal	-6.77	-7.25	-6.84	-5.99	-6.75	-7.82	-7.78	-6.12	-7.05	-7.82	-5.99	-7.05	-6.84	0.77	0.85	1.11
	ps(-12)	Critical delay	25.63	25.93	24.17	40.03	17.80	22.07	22.27	21.87	23.11	40.03	17.80	26.29	22.27	0.44	1.52	0.68
	uW(-6)	Potência nominal	0.376	0.403	0.380	0.333	0.375	0.434	0.432	0.340	0.392	0.434	0.333	0.39	0.38	0.77	1.11	0.85
	aJ(-15)	PDP nominal	9.640	10.444	9.185	13.321	6.675	9.588	9.626	7.430	9.051	13.321	6.675	9.85	9.18	0.50	1.35	0.68
	y(-24)	EDP nominal	-0.17	-0.19	-0.17	-0.24	-0.12	-0.17	-0.17	-0.13	-0.16	-0.12	-0.24	-0.16	-0.17	2.00	0.73	1.46
	ps(-12)	Média atrasos nominal	21.31	22.90	17.16	22.63	15.17	18.89	18.47	14.95	18.35	22.90	14.95	19.05	18.35	0.65	1.20	0.78

		Normalizada em relação a V1	V2	V3	V4	V5	V6	V7	V8	V9
	fJ(-15)	Energia nominal	1.07	1.01	0.88	1.00	1.16	1.15	0.90	1.04
	ps(-12)	Atraso crítico nominal	1.01	0.94	1.56	0.69	0.86	0.87	0.85	0.90
	uW(-6)	Nominal power	1.07	1.01	0.88	1.00	1.16	1.15	0.90	1.04
	fJ(-15)	Nominal PDP	1.08	0.95	1.38	0.69	0.99	1.00	0.77	0.94
	y(-24)	EDP nominal	1.08	0.95	1.38	0.69	0.99	1.00	0.77	0.94
	ps(-12)	Média atrasos nominal	1.07	0.81	1.06	0.71	0.89	0.87	0.70	0.86

		A energia consumida pelas topologias PTL, sob o meu vdd2, são consideravelmente menores do que as CMOS. Cerca de 2x menor					Em relação a V1 nenhuma topologia tem um consumo menor que ela, e todas as outras topologias implementadas possuem no mínimo um / Consumo de 30% a mais
		A topologia xor que teve o maior consumo de energia, sob o vdd2 apenas, foi a V8					Em relação a V1 a topologia que possui um maior consumo é a V6, com um consumo 3x maior
		A topologia xor que teve o maior consumo de energia nominal, sob o vdd2 apenas, foi a V6					Todas as implementações PTL tem no mínimo pouco mais que o dobro do consumo da V1. Pq? O que leva a esse aumento?
		Entre as CMOS a topologia com o menor consumo foi a V1 e com o maior consumo foi a V2
		Entre as PTL a topologia com o menor consumo foi a V8 (levando em consideração vdd1 e vdd2) foi a V8 e a com o maior consumo foi a V6
		Entre as PTL a topologia com o menor consumo (levando em consideração apenas o vdd2) foi a V5 e a com o maior consumo foi a V8
						Em relação a V1 nenhuma topologia tem um EDP menor que ela, e todas as outras topologias tem no mínimo um EDP 50% maior
						Em relação a V1 a topologia que possui o maior EDP é a V7, com cerca de 2,5x maior
		O meu atraso crítico permanece praticamente igual em todas as topologias implementadas. Porque?					Em média as topologias PTL tem um EDP 2,5x maior que a V1. Pq o EDP nas PTL são maiores? O que faz o EDP aumentar aqui nessa / Abordagem?
		O maior atraso ocorreu na topologia da xor V4, cerca de duas vezes maior que todas as outras topologias. Porque?					Em média as topologias CMOS mantém um padrão de EDP de 0,5x
		O meu menor atraso ocorreu na topologia xor V5. Porque? O que leva ela a ter o pior atraso uma vez que ela possui menos transitores?
		Em media os meus atrasos na topologia PTL é menor, ou seja, no geral elas possuem um atraso menor do que as CMOS. Porque?					Em relação a V1 as abordagens TPL obtiveram sempre um atraso crítico menor com uma redução de cerca de 20% em média. O que levou a essa / Redução? Foi a diminuição de transistores nos caminhos até a saída?
		Entre todas, a topologia que apresentou a melhor média de atrasos foi a V8 e a pior foi a V4					As abordagens CMOS em média tiveram o mesmo atraso crítico que a V1
		A diferença entre o maior atraso e o menor atraso (entre todas implementações) é de pouco mais que o dobro					A média dos atrasos das diferentes topologias mantiveram o mesmo comportamento do atraso crítico, ou seja, as abordagens CMOS continuaram / Com a mesma média dos atrasos de V1 e as abordagens PTL com uma redução de 20% nos atrasos
		Os meus atrasos críticos se dão sempre no borda de descida (tp_hl), exceto na topologia V4. Ou seja as minhas implementações tem maior / dificuldade para passar do estado de sinal alto para o sinal baixo

		O EDP é ligeiramente maior para as minhas implementações PTL (cerca de 0.0125e-24)
		A topologia com o maior EDP foi a V7 e a com o menor EDP foi a V1
		Entre as CMOS o maior EDP é da V4 e o menor EDP é da V1
		Entre as PTL o maior EDP é da V7 e o menor EDP é da V5
		Quanto menor o EDP melhor é a topologia quado se está pensando na relação consumo e atraso
		A diferença entre a maior e a menor EDP é de 0.011

		A topologia com a maior potencia dissipada foi a V6 e a com a menor foi a V1
		Entre as CMOS a topologia com a maior potência foi a V2 e a menor foi a V1. Porque?
		Entre as PTL a topologia com a maior energia dissipada foi a V6 e com a menor foi a V8. Porque?
		Em média as topologias PTL tem uma potencia maior do que as CMOS, cerca do dobre de potência é dissipada. Pq?
		A diferença entre a maior potência (V6) e a menor é de pouco mais que 3x

		Uma redução do numero de transistores (motivo de circuitos PTL) faz com que eu tenha um consumo de energia maior, uma / Redução nos atrasos (pouco significativa) e um aumento na potencia dissipada. Poque uma diminuição no número de transistores / Não reflete numa diminuição de consumo e de potência?

## data_near
Vdd	0.3
Transiente(ns)	1.80E-08	Wn=32n	Wp=64n			Transiente(ns)	2.25E-08
Período(ns)	4.00E-08		cal			Período(ns)	5.00E-08
			V1	V2	V3	V4	V5	V6	V7	V8	V9
		tplh_1B	9.60E-10	1.58E-09	1.07E-09	1.18E-09	8.97E-10	1.30E-09	1.22E-09	8.36E-10	1.39E-09
		tphl_A0	1.30E-09	1.39E-09	1.13E-09	1.33E-09	6.70E-10	1.45E-09	1.21E-09	5.52E-10	1.33E-09
		tplh_0B	7.69E-10	1.31E-09	8.74E-10	9.18E-10	9.09E-10	1.13E-09	1.11E-09	8.84E-10	1.00E-09
		tphl_A1	1.07E-09	1.73E-09	5.30E-10	1.01E-09	9.71E-10	1.20E-09	1.34E-09	7.32E-10	1.17E-09
		tplh_A1	7.23E-10	1.46E-09	1.06E-09	9.22E-10	8.09E-10	1.13E-09	1.20E-09	6.80E-10	1.08E-09
		tphl_0B	1.22E-09	1.25E-09	1.02E-09	1.23E-09	9.18E-10	1.25E-09	1.46E-09	7.42E-10	1.51E-09
		tplh_A0	9.93E-10	1.51E-09	9.40E-10	1.12E-09	5.50E-10	1.43E-09	1.38E-09	5.20E-10	1.29E-09
		tphl_1B	7.22E-10	1.58E-09	4.93E-10	6.13E-10	7.90E-10	1.37E-09	1.27E-09	1.24E-09	1.31E-09

	CMOS:	Energia vdd1	-8.30E-16	-5.94E-16	-5.50E-16	-5.25E-16	-1.29E-15	-1.17E-15	-1.17E-15	-1.08E-15	-1.16E-15
		Energia vdd2	-5.44E-16	-1.15E-15	-8.35E-16	-7.02E-16	8.53E-18	-5.88E-16	-6.00E-16	-1.01E-16	-5.85E-16
		Energia vdd3	-6.65E-16	-5.53E-16	-6.85E-16	-6.35E-16	-6.73E-16	-5.86E-16	-5.93E-16	-6.48E-16	-5.91E-16

	PTL:	Energia	-1.37E-15	-1.74E-15	-1.39E-15	-1.23E-15	-1.28E-15	-1.76E-15	-1.77E-15	-1.18E-15	-1.75E-15	-1.227E-15

		Atraso crítico	1.30E-09	1.73E-09	1.13E-09	1.33E-09	9.71E-10	1.45E-09	1.46E-09	1.24E-09	1.51E-09
		EDP	-1.79E-24	-3.02E-24	-1.57E-24	-1.63E-24	-1.24E-24	-2.55E-24	-2.58E-24	-1.46E-24	-2.63E-24

		Energia	-1.37E-15	-1.74E-15	-1.39E-15	-1.23E-15	-1.28E-15	-1.76E-15	-1.77E-15	-1.18E-15	-1.75E-15
	watts	Potência	7.63E-08	9.69E-08	7.69E-08	5.45E-08	7.12E-08	9.77E-08	9.83E-08	6.56E-08	9.69E-08
	Joule	PDP	9.92E-17	1.68E-16	8.69E-17	7.25E-17	6.91E-17	1.42E-16	1.44E-16	8.14E-17	1.46E-16

		Não normalizada	V1	V2	V3	V4	V5	V6	V7	V8	V9	maior	menor	média	mediana	razaomaiormenor	razaomaiormedia	razaomenormedia
	fJ(-15)	Energia near-threshold	-1.37	-1.74	-1.39	-1.23	-1.28	-1.76	-1.77	-1.18	-1.75	-1.77	-1.18	-1.54	-1.39	0.67	0.77	1.15
	Ns(-9)	Critical delay	1.30	1.73	1.13	1.33	0.97	1.45	1.46	1.24	1.51	1.73	0.97	1.39	1.33	0.56	1.25	0.70
	uW(-6)	Near-threshold power	0.076	0.097	0.077	0.055	0.071	0.0977	0.0983	0.066	0.097	0.098	0.055	0.08	0.08	0.55	1.17	0.65
	fJ(-15)	PDP near-threshold	0.099	0.168	0.087	0.073	0.069	0.142	0.144	0.081	0.146	0.168	0.069	0.12	0.09	0.41	1.40	0.58
	y(-24)	EDP near-threshold	-1.79	-3.02	-1.57	-1.63	-1.24	-2.55	-2.58	-1.46	-2.63	-1.24	-3.02	-1.99	-1.63	2.42	0.62	1.51
	Ns(-9)	Média atrasos near-threshold	0.97	1.48	0.89	1.04	0.81	1.28	1.27	0.77	1.26	1.48	0.77	1.14	1.04	0.52	1.29	0.68

		Normalizada em relação a V1	V2	V3	V4	V5	V6	V7	V8	V9
	fJ(-15)	Energia near-threshold	1.27	1.01	0.89	0.93	1.28	1.29	0.86	1.27
	Ns(-9)	Near-threshold critical delay	1.33	0.87	1.02	0.75	1.12	1.12	0.95	1.16
	uW(-6)	Near-threshold power	1.27	1.01	0.71	0.93	1.28	1.29	0.86	1.27
	fJ(-15)	Near-threshold PDP	1.69	0.88	0.73	0.70	1.43	1.45	0.82	1.48
	y(-24)	EDP near-threshold	1.69	0.88	0.91	0.70	1.43	1.45	0.82	1.48
	Ns(-9)	Média atrasos near-threshold	1.52	0.92	1.07	0.84	1.32	1.31	0.80	1.30

## energia
Energia nominal consumida
Implementações
fJ(-15)
Energia nominal consumida
Implementações
fJ(-15)
Energia near-threshold consumida
Implementações
fJ(-15)
Energia near-threshold consumida
Implementações
fJ(-15)
Comparação entre energias normalizadas
Implementações
fJ(-15)
Comparação entre energias normalizadas
Implementações
fJ(-15)
Comparação entre energias normalizadas
Implementações
fJ(-15)

## atraso
				diferença

				0.08006

está errado, ps e ns não condizentes					está errado, ps e ns não condizentes					está errado, ps e ns não condizentes
Atraso crítico nominal
Implementações
ps(-12)
Comparação entre atrasos normalizados
Implementações
fJ(-15)
Implementations
Critical delay(ps)
Atraso crítico near-threshold
Implementações
Ns(-9)
Implementations
Critical delay(ns)
Comparação entre atrasos normalizadas
Implementações
ps(-12)
Comparação entre atrasos normalizadas
Implementações
ps(-12)

## potência
nominal
Potência nominal
Implementações
uW(-6)
Potência nominal
Implementações
uW(-6)
Potência near-threshold
Implementações
uW(-6)
Potência near-threshold
Implementações
uW(-6)
Comparação entre potências normalizadas
Implementações
fJ(-15)
Implementations
Power(uW)
Comparação entre potências normalizadas
Implementações
fJ(-15)

## PDP
PDP nominal
Implementações
fJ(-15)
PDP using nominal supply voltage
Implementações
fJ(-15)
PDP near-threshold
Implementações
fJ(-15)
PDP using near-threashold supply voltage
Implementações
fJ(-15)
Comparação entre PDP normalizados
Implementações
fJ(-15)
Comparação entre PDP normalizados
Implementações
fJ(-15)
Comparação entre PDP normalizados
Implementações
fJ(-15)